## Rail IG1
Параметры |  | Rail IG1 | Valtek Type 30
Доступные модификации |  | 2, 3, 4 cyl | 2, 3, 4 cyl
Рабочее давление |  | from 0,5 to 2,0 bar | from 0,5 to 2,0 bar
Максимальное рабочее давление |  | 3,0 bar | 3,0 bar
Рабочее напряжение (на катушку) |  | 10,8 - 14,4 V | 10,8-15,2 V
Минимальное сечение провода |  | 0,75 mmq | N/A
Сопротивление катушки (±5%) at T=25°C |  | 3 Ohm | 3 Ohm
Управляемое время |  | 3,5 ms | 3,5 ms
Условия холодного старта |  | Increase up to 20% the "peak current time"for first cycles when gas temperature is <10°C | N/A
Ток удержания в открытом положении (±10%) |  | 1 A | 1A
Тест при 14 V и Δp = 1 bar T = 25°C | Время открытия Время закрытия (±10%) Итоговое время впрыска | 3,7 ms 2,8 ms | 3,7 ms 2,8 ms
| Минимальное время управления (±5%) | 3,3 ms | 3,3 ms
Диаметр входного фитинга |  | Rubber hose Ø 10 mm / Ø 12 mm / (Ø 14 mm) / (Ø 16 mm) | Rubber hose Ø 10 mm / Ø 12 mm / (Ø 14 mm) / (Ø 16 mm)
Диаметр исходящего фитинга |  | Calibrated nozzles M8x1 for rubber hoseØ 6 mm - (Ø 5 mm) - (Ø 4 mm) | Ø 6 mm
Калиброванные жиклеры |  | 1,0 - 2,75 mm (0,25 mm step) | 1,0 - 2,75 mm (0,25 mm step)
Совместимость газа |  | LPG, CNG | LPG, CNG
Производительность |  | LPG 1 bar up to 45 HP/cyl CNG 2 bar up to 40 HP/cyl | LPG 1 bar up to 42 HP/cyl CNG 2 bar up to 37 HP/cyl
Соответствие темп. Диапазону |  | 67R-01 | 67R-01
|  | 110R-00 | 110R-00
Рабочая температура |  | From -40 C° to 120 C° | From -40 C° to 120 C°
Уровень шума (лабораторное тестирование) |  | 64 Db | 69 Db
Износоустойчивость (лабораторное тестирование) |  | 200 млн циклов | 75 млн циклов
Материалы изготовления |  | Алюминий - Медь | Алюминий - Медь
Мощность ---> Rail IG1¦Valtek Type 30
Износоустойчивость ---> Rail IG1¦Valtek Type 30
Уровень шума---> Rail IG1¦Valtek Type 30
Линейность стартового диапазона ---> Rail IG1¦Valtek Type 30
@ 6000rpm ,@12V Ecu supply voltage ,@1 bar inlet pressure , no nozzle