## Rail IG8 HD Alpha
Parameter |  | Rail IG8 HD Alpha | AEB | OMVL" DREAM XXI SL" | LANDI/LOVATO "JLP2" | HANA H2002
Доступные модификации |  | 2, 3, 4 cyl | 2, 3, 4 cyl | 2, 3, 4 cyl | 2, 3, 4 cyl | 2, 3, 4 cyl
Рабочее давление |  | from 0,5 to 2,0 bar from 7 to 29 psi
Максимальное рабочее давление |  | 3,0 bar - 43 psi
Рабочее напряжение (на катушку) |  | 10,8 - 14,4 V
Минимальное сечение провода |  | 0,75 mmq
Сопротивление катушки (±5%) at T=25°C |  | 3 Ohm | 2 Ohm | 3,1 Ohm | 2,6 Ohm | 1,9 Ohm
Управляемое время |  | 3,5 ms
Условия холодного старта |  | Increase up to 20% the "peak current time"for first cycles when gas temperature is <10°C
Ток удержания в открытом положении (±10%) |  | 1 A | менее 1 A |  |  | 2A
Тест при 14 V и Δp = 1 bar T = 25°C | Время открытия Время закрытия (±10%) Итоговое время впрыска | 2,4 ms 2,0 ms | 2,2 ms 2,3 ms | 2,4 ms 2,6 ms | 3,2 ms 2,6 ms | 2,3 ms 1,5 ms
| Минимальное время управления (±5%) | 2,6 ms | 2,6 ms | 2,8 ms | 3,6 ms
Диаметр входного фитинга |  | Rubber hose Ø 10 mm / Ø 12 mm / (Ø 14 mm) / (Ø 16 mm) | Rubber hose Ø 10 mm / Ø 12 mm / (Ø 14 mm) | Ø 12 mm | Ø 14 mm
Диаметр исходящего фитинга |  | Calibrated nozzles M8x1 for rubber hoseØ 6 mm - (Ø 5 mm) - (Ø 4 mm) | Calibrated nozzles M8x1 for rubber hoseØ 6 mm
Калиброванные жиклеры |  | 1,0 - 2,75 mm (0,25 mm step) | 1,6- 2,8 mm (0,25 mm step) | 1,75- 3,0 mm (0,5 mm step)
Совместимость газа |  | LPG, CNG | LPG, CNG | LPG, CNG | LPG, CNG | LPG, CNG
Производительность |  | LPG 1 bar up to 45 HP/cyl CNG 2 bar up to 40 HP/cyl | LPG 1 bar up to 39 HP/cyl CNG 2 bar up to 35 HP/cyl | LPG 1 bar up to 40 HP/cyl CNG 2 bar up to 36 HP/cyl | LPG 1 bar up to 45 HP/cyl CNG 2 bar up to 40 HP/cyl | LPG 1 bar up to 42 HP/cyl CNG 2 bar up to 38 HP/cyl
Соответствие темп. Диапазону |  | 67R-01 | 67R-01 | 67R-01 | 67R-01 | 67R-01
|  | 110R-00 | 110R-00 | 110R-00 | 110R-00 | 110R-00
Рабочая температура |  | From -40 C° to 120 C° | From -20 C° to 120 C° | From -40 C° to 120 C°
Уровень шума (лабораторное тестирование) |  | 62 Db | 62 Db | 74 Db | 68,4 Db | 70 Db
Износоустойчивость (лабораторное тестирование) |  | 500 млн циклов | 400 млн циклов | 500 млн циклов | 200 млн циклов | TBT
Материалы изготовления |  | Алюминий - Медь | Полимер | Полимер | Полимер | Пластик - Сатль
Мощность --->
Износоустойчивость --->
Уровень шума--->
Линейность стартового диапазона --->
@ 6000rpm ,@12V Ecu supply voltage ,@1 bar inlet pressure , no nozzle